## Sheet1
MIN. HOLE CLEARANCE	0.010			Comment
PTH PLATING THICKNESS	0.002			Comment
GRAPHIC LINE THICKNESS	0.005
MIN. NET/PAD CLEARANCE	0.010
SCREW-TYPE SUPPORTED	PAN HEAD
SCREW-HOLE TYPES	PTH	NPTH	NET

DRILL #	32	31	1/8	30		29	28	27	26	25		24	23	22	21	20	19	18	11/64		17	16	15	14	13	3/16	12	11	10	9	8	7	13/64	6	5	4	3	7/32
DRILL INCHES	0.1160	0.1200	0.1250	0.1290		0.1360	0.1405	0.1440	0.1470	0.1500		0.1520	0.1540	0.1570	0.1590	0.1610	0.1660	0.1700	0.1719		0.1730	0.1770	0.1800	0.1820	0.0185	0.1875	0.1890	0.1910	0.1935	0.1960	0.1990	0.2010	0.2031	0.2040	0.2055	0.2090	0.2130	0.2188

Screw Size	SCREW HEAD Diameter	SCREW SHAFT Diameter	NOMINAL PAD Diameter	NOMINAL SILK SCR Radius		MINIMUM DRILL DIA: PTH	CHOSEN DRILL PTH	ACTUAL HOLE CLEARANCE PTH	ACTUAL PAD DIAMETER PTH	ACTUAL SILK SCR Radius		MINIMUM DRILL DIA: NPTH	CHOSEN DRILL NPTH	ACTUAL HOLE CLEARANCE NPTH	PSEUDO PAD DIAMETER NPTH	PSEUDO PAD RADIUS NPTH	(FORCED) PAD DIA FOR KiCAD NPTH	ACTUAL SILK SCREEN Radius	NET/PAD CLEARENCE RADIUS NPTH

IMPERIAL#	INCHES
4	0.2190	0.1120	0.2290	0.1180		0.1260	0.1290	0.0130	0.2320	0.1195		0.1220	0.125	0.0130	0.2320	0.1160	0.125	0.1195	0.0635
6	0.2700	0.1380	0.2800	0.1435		0.1520	0.1520	0.0100	0.2800	0.1435		0.1480	0.150	0.0120	0.2820	0.1410	0.150	0.1445	0.0760
8	0.3220	0.1640	0.3320	0.1695		0.1780	0.1800	0.0120	0.3340	0.1705		0.1740	0.177	0.0130	0.3350	0.1675	0.177	0.1710	0.0890
10	0.3720	0.1900	0.3820	0.1945		0.2040	0.2040	0.0100	0.3820	0.1945		0.2000	0.201	0.0110	0.3830	0.1915	0.201	0.1950	0.1010

METRIC
3	0.2220	0.1181	0.2320	0.1195		0.1321	0.1360	0.0139	0.2359	0.1214		0.1281	0.129	0.0109	0.2329	0.1164	0.129	0.1199	0.0619
3.5	0.2760	0.1378	0.2860	0.1465		0.1518	0.1520	0.0102	0.2862	0.1466		0.1478	0.150	0.0122	0.2882	0.1441	0.150	0.1476	0.0791
4	0.3150	0.1575	0.3250	0.1660		0.1715	0.1719	0.0104	0.3254	0.1662		0.1675	0.170	0.0125	0.3275	0.1638	0.170	0.1673	0.0888
5	0.3740	0.1969	0.3840	0.1955		0.2109	0.2130	0.0121	0.3861	0.1966		0.2069	0.209	0.0121	0.3861	0.1931	0.209	0.1966	0.0986